## 工程项目总价表
工程项目总价表
工程名称：喷涂车间建设工程（预留水性） 单位：元（人民币）
序号 | 单项工程名称 | 单项工程造价 | 备注
1 | 三涂四烤自动喷涂设备
2 | 雪花清洗设备
3 | 无尘车间彩钢板结构装修工程
4 | 车间净化抽供风工程
5 | 动力工程（设备供电、照明）
6 | 空压管道工程
7 | 车间空调安装工程
8 | 弱电安装工程
9 | 主电缆安装工程
合计(不含税） |  | 0
含税价 |  | 0
工程总造价（人民币大写） |  | 0
备注：该工程清单明确了主要配置要求及明细（包括规格及品牌型号），若有遗漏乙方可提出补充；最终以满足“喷涂线设计要求”资料内容为准。

## 雪花清洗设备
星星科技
雪花处理设备 单位：元（人民币）
序号 | 项目名称 | 规格型号 | 数量 | 单位 | 人工 | 材料 | 合计 | 品牌 | 备注
1 | DSJ干冰雪清洗机 | 一、CO2主机 1、AIR系统（德国） 2、AIR流量器 3、CO2系统（德国） 4、CO2流量器 5、压力变送器（德国） 6、主件采用德国进口件 二、恒温机 CO2温度控制 正负0.5度 三、电器控制 1、触摸屏 2、PLC控制 3、DSJet系统操作软件 通过PLC能调节CO2温 度，保存或传输生产 时使用参数到线体主 控制柜 四、DSJ喷嘴组：DSJet D12 2 组 五、清洗模组：D12DSJ专利产品 六、CO2电磁阀 七、CO²高压保温管 八、压缩空气管 九、分气模块 十、气管固定块 十一、波 纹 管 十二、静电除尘系统 2组 十三、静电发生器 十四、CO2浓度报警器 | 1 | 台 |  |  | 0 | DSJ
2 | 雪花增压系统 | 工作介质：液态二氧化碳 增压泵（气驱动） 1﹕15 一备一用 驱动空气工作压力6-10bar空气耗气量大于100Ln/min 硬管系统：SUS304 管道安全阀 | 1 | 套 |  |  | 0 | DSJ
3 | 二氧化碳输送管路 | 工作介质：液态二氧化碳 不锈钢过滤器 不锈钢输送管及配件 球阀、泄压阀、安全阀 微启动安全阀 低温截止阀 管路保温：发泡保温材料、镀锌板 | 50 | 米 |  |  | 0
4 | 液态二氧化碳储气罐 | 5吨1个 | 1 | 个 |  |  | 0
5 | 辅助项目 | 设备安装费、调试培训费、办理特种设备使用登记证等 | 1 | 式 |  |  | 0
合计 | [6 empty] | 0
税金 | [6 empty] | 0
工程造价 | [6 empty] | 0

## 三涂四烤自动喷涂设备
星星科技
三涂三烤自动喷涂设备建设工程 单位：元（人民币）
序号 | 项目名称 | 规格型号 | 数量 | 单位 | 人工 | 材料 | 合计 | 品牌 | 备注
1 | 手动除尘柜 | 风机:2.2kw多翼式风机 配手动除尘枪+高压发生器 | 1 | 台 |  |  | 0 |  | 室体利旧
2 | 手动除尘柜 | 规格尺寸：W2000*D1400*H2000mm 底架40*40方通制作 室体SUS201-1.2mm不锈钢板制作 接尘槽SUS201-1.5mm不锈钢板制作 台面采用SUS201-1.2mm不锈钢板制作 风机:2.2kw多翼式风机 辅料：螺丝、螺母、垫片、玻璃胶等 配手动除尘枪+高压发生器 | 3 | 台 |  |  | 0
3 | 预热炉 | 规格尺寸：以确认图纸为准 立板采用50mm厚烤漆板 顶板采用50mm厚烤漆板 净化铝材及玻璃胶 红外线发热管 发热管吊链 | 1 | 式 |  |  | 0
4 | 2米自动除尘室室体 | 规格尺寸：W2000*D2700*H2000mm 底架40*40方通制作 水槽SUS201-1.5mm不锈钢板制作 立板SUS201-1.2mm不锈钢板制作 顶板SUS201-1.2mm不锈钢板制作 水帘SUS201-1.2mm不锈钢板制作 1/2管道泵 循环水管采用PVC国标给水管件 照明：双支带罩防爆灯 风机:2.2kw离心风机 辅料：螺丝、螺母、垫片、玻璃胶等 | 3 | 台 |  |  | 0
5 | 2米自动除尘天井 | 规格尺寸：W2000*D1400*H740mm 立板采用SPG-1.2mm锌板制作 顶板采用SPG-1.2mm锌板制作 过滤器框架40*60mm扁通制作 过滤器挡板SUS201-1.2mm不锈钢板制作 过滤器：有隔板高效过滤器（99.99%）610×610×70 （风量:1000h/m³) | 3 | 台 |  |  | 0
6 | 除尘装置 | 静电风咀，一拖四 风咀安装架 气控柜 | 3 | 套 |  |  | 0 | stickon
7 | 2米雪花处理室室体 | 规格尺寸：W2000*D2700*H2000mm 底架40*40方通制作 水槽SUS201-1.5mm不锈钢板制作 立板SUS201-1.2mm不锈钢板制作 顶板SUS201-1.2mm不锈钢板制作 水帘SUS201-1.2mm不锈钢板制作 1/2管道泵 循环水管采用PVC国标给水管件 照明：双支带罩防爆灯 风机:2.2kw离心风机 辅料：螺丝、螺母、垫片、玻璃胶等 | 1 | 台 |  |  | 0
8 | 2米雪花处理天井 | 规格尺寸：W2000*D1400*H740mm 立板采用SPG-1.2mm锌板制作 顶板采用SPG-1.2mm锌板制作 过滤器框架40*60mm扁通制作 过滤器挡板SUS201-1.2mm不锈钢板制作 过滤器：有隔板高效过滤器（99.99%）610×610×70 （风量:1000h/m³) | 1 | 台 |  |  | 0
9 | 4.5米固定枪喷漆室室体 | 规格尺寸：W4500*D4450*H2200mm 底架40*40方通制作 水槽SUS304-1.5mm不锈钢板制作 立板SUS304-1.0mm不锈钢板制作 顶板SUS304-1.0mm不锈钢板制作 水濂SUS304-1.2mm不锈钢板制作 辅料：不锈钢螺丝、螺母、垫片、玻璃胶等 | 3 | 台 |  |  | 0
10 | 喷漆室供风天井 | 规格尺寸：W4500*D2100*H700mm 立板采用SPG-1.2mm锌板制作 顶板采用SPG-1.2mm锌板制作 过滤器框架40*60mm不锈钢扁通制作 过滤器挡板SUS201-1.2mm不锈钢板制作 过滤器：有隔板高效过滤器（99.99%）610×610×70 （风量:1000h/m³) | 3 | 台 |  |  | 0
11 | 喷漆室排风系统 | 排风机:15kw离心风机（伍隆） 风机底架 阻尼弹簧型减震器 | 3 | 台 |  |  | 0 | 伍隆
12 | 喷漆室水循环系统 | 小循环水泵：液下泵3.7KW（源立） 3台 大循环水泵：液下泵11KW（源立） 1台 （补水用） PVC国标给水管件（联塑） | 3 | 套 |  |  | 0 | 源立
13 | 流平段 | 规格尺寸：参见图纸 立板采用50mm厚单面304不锈钢岩棉板 顶板采用50mm厚单面304不锈钢岩棉板 净化铝材 辅料：拉钉、无硅玻璃胶等 | 3 | 套 |  |  | 0
14 | 1#IR均化炉保温室体 | 规格：以图纸为准 侧板采用50mm厚单面304不锈钢岩棉板 顶板采用50mm厚单面304不锈钢岩棉板 外包边：SUS201-1.0mm不锈钢板制作 检修门 辅料：铝材、无硅玻璃胶、拉钉 | 1 | 套 |  |  | 0
15 | 1#IR均化炉加热单元 | 发热管：1KW/220V(精达/贺利氏) 发热管罩：铝合金型材制作 安装支架：不锈钢材质 设计温度： 80℃±3℃ 辅料：无硅玻璃胶，不锈钢拉钉。 | 1 | 套 |  |  | 0
16 | 2#IR均化炉保温室体 | 规格：以图纸为准 侧板采用50mm厚单面304不锈钢岩棉板 顶板采用50mm厚单面304不锈钢岩棉板 外包边：SUS201-1.0mm不锈钢板制作 检修门 辅料：铝材、无硅玻璃胶、拉钉 | 1 | 套 |  |  | 0
17 | 2#IR均化炉加热单元 | 发热管：1KW/220V(精达/贺利氏) 发热管罩：铝合金型材制作 安装支架：不锈钢材质 设计温度： 80℃±3℃ 辅料：无硅玻璃胶，不锈钢拉钉。 | 1 | 套 |  |  | 0
18 | 3#IR均化炉保温室体 | 规格：以图纸为准 侧板采用50mm厚单面304不锈钢岩棉板 顶板采用50mm厚单面304不锈钢岩棉板 外包边：SUS201-1.0mm不锈钢板制作 检修门 辅料：铝材、无硅玻璃胶、拉钉 | 1 | 套 |  |  | 0
19 | 3#IR均化炉加热单元 | 发热管：1KW/220V(精达/贺利氏) 发热管罩：铝合金型材制作 安装支架：不锈钢材质 设计温度： 80℃±3℃ 辅料：无硅玻璃胶，不锈钢拉钉。 | 1 | 套 |  |  | 0
20 | 4#PU固化炉保温室体 | 规格：以图纸为准 侧板采用50mm厚单面304不锈钢岩棉板 顶板采用50mm厚单面304不锈钢岩棉板 外包边：SUS201-1.0mm不锈钢板制作 检修门 辅料：铝材、无硅玻璃胶、拉钉 | 1 | 套 |  |  | 0
21 | 4#PU固化炉加热单元 | 发热管：1KW/220V (精达/贺利氏) 发热管罩：铝合金型材制作 安装支架：不锈钢材质 设计温度： 常温到100℃可调，温度误差3度 辅料：无硅玻璃胶，不锈钢拉钉。 | 1 | 套 |  |  | 0
22 | UV固化炉 | 室体 规格尺寸：L4000*W2000*H2800mm 立板：50mm单面304不锈钢岩棉板制作 顶板：50mm单面304不锈钢玻镁板制作 地板：SUS201-1.0mm不锈钢板制作 检修门 供风天井 规格尺寸：L3000*W1400*H700mm 立板采用SPG-1.2mm锌板制作 顶板采用SPG-1.2mm锌板制作 过滤器框架：40*60mm不锈钢方通制作 过滤器：H13耐温高效过滤器，双面胶/网610×610×70 （风量:1000h/m³) UV灯及电控 UV灯架：40*60mm不锈钢扁通+A3钢滑块 UV灯+无级电源，5.6kw 9支 控制系统 | 1 | 套 |  |  | 0 | 蓝宇
23 | UV炉排风系统 | 风机:4kw离心风机 风机底架 阻尼弹簧型减震器 风机延迟关闭 | 1 | 套 |  |  | 0 | 伍隆
24 | Spindle台式输送机 | 输送线总长：601米 机架:40*40方通 台板：SUS304-1.0mm 轨道：SUS304-2.0mm 50.8标准型“品”字双排链条（兴铧） 链轮 驱动:3HP （东元） 6台 减速机：135型60：1 6台 自动张紧 辅料：螺丝、螺母、垫片 | 601 | 米 |  |  | 0 | 东元
25 | 一次治具（152.4mm间距） | 标准治具（兴铧） | 4400 | 个 |  |  | 0 | 兴铧
26 | 自转装置 | 自转板+自转马达 | 12 | 套 |  |  | 0
27 | 三涂三烤线喷枪1 | 型号：WA-101岩田（油性漆用）配微调 | 20 | 支 |  |  | 0 | 岩田
28 | 三涂三烤线喷枪2 | 型号：LRA-200-122p岩田金枪（油性漆用）配微调 | 40 | 支 |  |  | 0 | 岩田
29 | 不锈钢喷枪支架 | 不锈钢标准枪架，带刻度 | 30 | 套 |  |  | 0
30 | 供漆模组 | 308#气动双隔膜铸铝泵 不锈钢涂料过滤器（100目） 涂料调压阀 背压阀 搅拌器：5加仑 油管、气管 备注:油性漆用 | 6 | 套 |  |  | 0 | 固瑞克
31 | 喷枪控制柜 | 电磁阀（亚德克） 压力表（艾美利亚） 计时器 | 3 | 套 |  |  | 0
32 | 打样喷房 | 规格尺寸：L2000*W1840*H2000 室体采用SUS-1.2mm不锈钢板制作 水幕采用SUS-1.2mm不锈钢板制作 水槽采用SUS-1.5mm不锈钢板制作 排水过滤装置采用不锈钢板制作 天井立板/顶板采用SPG-1.2mm镀锌板制作 过滤器框架采用40*60不锈钢扁通制作 过滤器采用H13高效过滤器 循环水泵：1HP 循环管路：联塑PVC管 抽风机：4-72-4KW离心风机（伍隆） 打样手喷枪：W71 2支岩田 | 1 | 台 |  |  | 0
33 | PVC皮带输送 | 规格尺寸：L7000*W700*H750mm 4条 规格尺寸：L8000*W700*H750mm 4条 8米皮带线 2条 利旧 7米皮带线 4条 利旧 6米皮带线改8米 1条 6.8米皮带线改8米 1条 | 8 | 条 |  |  | 0 |  | 参考利旧清单和设计图纸
34 | UV机 | 机台参数需符合产品要求 | 1 | 台
35 | 冷光机 | 机台参数需符合产品要求 架印刷流水线上 | 1 | 台
合计 | [6 empty] | 0
税金 | [6 empty] | 0
工程造价 | [6 empty] | 0

## 净化抽供风系统工程
星星科技
车间净化抽供风系统工程 单位：元（人民币）
序号 | 项目名称 | 规格型号 | 数量 | 单位 | 人工 | 材料 | 合计 | 品牌 | 备注
1 | 三涂线供排风管路 | 除尘室供排风风管：SPG-1.0mm 喷漆室供风风管：SPG-1.0mm 喷漆室排风风管：SUS304-1.0mm UV供排风风管：SPG-0.8mm | 1 | 套 |  |  | 0
2 | 上下件区、装夹区、全检区及丝印车间供排风管路 | SPG-0.6/0.8mm | 1 | 套 |  |  | 0
3 | 除尘室供风柜 | 通风量：8000CMH 底板铺设SUS201-1.5不锈钢板 底架采用8#槽钢制作 壳体采用50mm厚聚氨酯板 过滤器框架SUS201-40*40mm不锈钢方通 工艺流程： G4板式初效过滤器 F6袋式中效过滤器 F8袋式中效过滤器 风机:4-72-4kw离心风机（伍隆） 压差开关+指针式压力表 检修门 | 3 | 台 |  |  | 0 |  | 过滤器尺寸统一为：595*595*500 （风量:3400h/m³)
4 | 雪花室供风柜 | 通风量：8000CMH 底板铺设SUS201-1.5不锈钢板 底架采用8#槽钢制作 壳体采用50mm厚聚氨酯板 过滤器框架SUS201-40*40mm不锈钢方通 工艺流程： G4板式初效过滤器 F6袋式中效过滤器 F8袋式中效过滤器 风机:4-72-4kw离心风机（伍隆） 压差开关+指针式压力表 检修门 | 1 | 台 |  |  | 0 |  | 过滤器尺寸统一为：595*595*500 （风量:3400h/m³)
5 | 喷房供风柜 | 通风量：24000CMH 底架：10#槽钢 底板铺设SUS201-1.5不锈钢板 壳体采用50mm聚氨酯板 过滤器框架SUS201-40*40mm不锈钢方通 工艺流程： 湿帘：0.5HP管道泵+100mm厚湿帘纸 G4板式初效过滤器 F6袋式中效过滤器 F8袋式中效过滤器 风机:4-72-15kw离心风机（伍隆） 自动补水装置（浮球开关） 压差开关+指针式压力表 辅料：螺丝、螺母、垫片、玻璃胶等 检修门 预留冰水盘管及加湿器位置 | 3 | 台 |  |  | 0 |  | 过滤器尺寸统一为：595*595*500 （风量:3400h/m³)
6 | UV炉供风柜 | 通风量：12000CMH 底板铺设SUS201-1.5不锈钢板 底架采用8#槽钢制作 壳体采用50mm厚聚氨酯板 过滤器框架SUS201-40*40mm不锈钢方通 工艺流程： G4板式初效过滤器 F6袋式中效过滤器 F8袋式中效过滤器 风机:4-72-4kw离心风机（伍隆） 压差开关+指针式压力表 检修门 | 1 | 台 |  |  | 0 |  | 过滤器尺寸统一为：595*595*500 （风量:3400h/m³)
7 | 打样风柜 | 通风量：8000CMH 底架：8#槽钢 底板铺设SUS201-1.5不锈钢板 壳体采用50mm聚氨酯板 过滤器框架SUS201-40*40mm不锈钢方通 工艺流程： G4板式初效过滤器 F6袋式中效过滤器 F8袋式中效过滤器 风机:4-72-4kw离心风机（伍隆） 自动补水装置（浮球开关） 压差开关+指针式压力表 辅料：螺丝、螺母、垫片、玻璃胶等 检修门 | 1 | 台 |  |  | 0 | YSW | 过滤器尺寸统一为：595*595*500 （风量:3400h/m³)
8 | 喷漆线上件区、下件区、装夹区及全检区风柜 | 通风量：30000CMH 底架：8#槽钢 底板铺设SUS201-1.5不锈钢板 壳体采用50mm聚氨酯板 过滤器框架SUS201-40*40mm不锈钢方通 工艺流程： G4板式初效过滤器 F6袋式中效过滤器 F8袋式中效过滤器 冷水盘管 风机:4-72-7.5KW离心风机（伍隆） 2台 4-72-11KW离心风机（伍隆） 1台 自动补水装置（浮球开关） 压差开关+指针式压力表 比例阀 辅料：螺丝、螺母、垫片、玻璃胶等 检修门 | 1 | 台 |  |  | 0 |  | 装夹区、上下件区、全检区共用一台风柜，风机独立，过滤器尺寸统一为：595*595*500 （风量:3400h/m³)
9 | 周转车间风柜 | 通风量：22000CMH 底架：8#槽钢 底板铺设SUS201-1.5不锈钢板 壳体采用50mm聚氨酯板 过滤器框架SUS201-40*40mm不锈钢方通 工艺流程： G4板式初效过滤器 F6袋式中效过滤器 F8袋式中效过滤器 风机:4-72-15kw离心风机（伍隆） 自动补水装置（浮球开关） 压差开关+指针式压力表 辅料：螺丝、螺母、垫片、玻璃胶等 检修门 | 1 | 台 |  |  | 0 |  | 过滤器尺寸统一为：595*595*500 （风量:3400h/m³)
10 | 丝印车间风柜 | 通风量：22000CMH 底架：8#槽钢 底板铺设SUS201-1.5不锈钢板 壳体采用50mm聚氨酯板 过滤器框架SUS201-40*40mm不锈钢方通 工艺流程： G4板式初效过滤器 F6袋式中效过滤器 F8袋式中效过滤器 风机:4-72-15kw离心风机（伍隆） 自动补水装置（浮球开关） 压差开关+指针式压力表 辅料：螺丝、螺母、垫片、玻璃胶等 检修门 | 1 | 台 |  |  | 0 | YSW | 过滤器尺寸统一为：595*595*500 （风量:3400h/m³)
11 | 上下件区冰水机主机 | 检修维护保养安装（装夹区、上下件区、喷房过道、供油房，单独可控） | 1 | 台 |  |  | 0 |  | 利旧珠海冰水机（维修搬迁安装）
12 | 冰水管路 | 冷冻水泵：7.5KW管道泵1台（源立） 冷冻水管：DN100镀锌管（国优） 冷冻水管保温：30mm黑色橡塑棉（B1级） 比例旁通阀1个（霍尼韦尔） 缓冲水箱 控制系统（YSW） 冷却水塔（广良） | 1 | 台 |  |  | 0
合计 | [6 empty] | 0
税金 | [6 empty] | 0
工程造价 | [6 empty] | 0

## 无尘车间彩钢板结构装修工程（包含地面）
星星科技
无尘车间彩钢板结构装修工程 单位：元（人民币）
序号 | 项目名称 | 规格型号 | 数量 | 单位 | 人工 | 材料 | 合计 | 品牌 | 备注
1 | 隔墙 | 50mm双面彩涂岩棉板隔墙(利旧部分） |  | 平方 |  |  | 0 |  | 利旧
2 | 隔墙 | 50mm双面彩涂岩棉板隔墙(新增部分） |  | 平方 |  |  | 0 | 中达
3 | 隔墙 | 5#不锈钢方通+12mm钢化玻璃 |  | 平方 |  |  | 0 | 国优
4 | 吊顶 | 50mm双面彩涂玻镁板（H2.8m）（利旧部分） |  | 平方 |  |  | 0 |  | 利旧
5 | 吊顶 | 50mm双面彩涂玻镁板（H2.8m）（新增部分） |  | 平方 |  |  | 0 | 中达
6 | 不锈钢地板 | SUS201-1.2mm | 200 | 平方 |  |  | 0 | 国优
7 | 净化铝材 | “50”板专用净化铝材 | 1 | 式 |  |  | 0 | 凤铝
8 | 地板漆 | 环氧树脂3mm |  | 平方 |  |  | 0 | 包含参观通道
9 | 地板漆 | 滚涂（设备区内） |  | 平方 |  |  | 0
10 | 风淋室 | 单人双吹 | 1 | 台 |  |  | 0 |  | 利旧
11 | 风淋室 | 三人双吹 | 1 | 台 |  |  | 0 |  | 利旧
12 | 电动卷帘门 |  | 3 | 台 |  |  | 0 | 铭鸿鑫
13 | 油漆传递窗 | 不锈钢材质 | 1 | 台 |  |  | 0 |  | 利旧
14 | 货淋室 | 需更换门并进行维护保养 | 1 | 台 |  |  | 0 | 铭鸿鑫 | 利旧
15 | 货淋室 | 不锈钢材质 | 2 | 台 |  |  | 0 | 铭鸿鑫
16 | 防撞护栏 | 钢管焊接制作，表面喷漆处理 | 70 | 米 |  |  | 0
17 | 实体砖墙 | 调漆室及油墨房 |  | 平方 |  |  | 0
18 | 接油槽 | 防泄漏托盘：SUS201-1.2mm制作 抽风喇叭罩：SUS201-1.2mm制作 | 3 | 套 |  |  | 0
19 | 搬迁工程 | 珠海工厂利旧设备拆除及运输； 石排工厂现场废料清理； 螺杆机吊装； 人工及差旅费； | 1 | 式 |  |  | 0 |  | 参考利旧清单
合计 | [6 empty] | 0
税金 | [6 empty] | 0
工程造价 | [6 empty] | 0
备注：面积参考规划及施工图纸

## 设备供电、照明工程
星星科技
设备供电、照明工程 单位：元（人民币）
序号 | 项目名称 | 规格型号 | 数量 | 单位 | 人工 | 材料 | 合计 | 品牌 | 备注
1 | 车间照明 | 喷涂车间内为防爆灯：L1.2米40W防爆双支灯；（FSL) 上下件区域及其他周转区域为净化灯：L1.2米 36WLED净化灯；(FSL) | 1 | 式 |  |  | 0
2 | 三涂四烤线中央控制系统 | PLC，含CPU、通讯模块 （西门子） 10'彩色显示屏 （维纶通） 电器元件及开关 （正泰） 变频器 （西门子/台达） 电线电缆 （珠江） 控制电箱 ("GGD"低压型) | 1 | 套 |  |  | 0 |  | 增加显示屏参观
3 | 显示器 | 55寸显示器 （TCL）一台、22寸显示器一台 | 2 | 台 |  |  | 0
合计 | [6 empty] | 0
税金 | [6 empty] | 0
工程造价 | [6 empty] | 0

## 空压管道工程
星星科技
空压管道工程 单位：元（人民币）
序号 | 项目名称 | 规格型号 | 数量 | 单位 | 人工 | 材料 | 合计 | 品牌 | 备注
1 | 压缩空气管道 | 压缩空气超级管道（铝管）接口、配件等五金辅料 | 1 | 套 |  |  |  | 国优 | 仅管道
2 | 干燥机 | 佑桥微热再生吸附式干燥机QE-280 | 2 | 台 |  |  |  | 佑桥
3 | 过滤器 | ATS精密过滤器G3001 | 6 | 支 |  |  |  | ATS
4 | 流量计 |  | 1 | 套
合计 | [6 empty] | 0
税金 | [6 empty] | 0
工程造价 | [6 empty] | 0

## 车间空调工程
星星科技
车间空调安装工程 单位：元（人民币）
序号 | 项目名称 | 规格型号 | 数量 | 单位 | 人工 | 材料 | 合计 | 品牌 | 备注
1 | 5匹定频单冷天井式空调 | 型号：利旧 纯铜管含保温及电线 PVC排水管 制冷系统及雪种 主电源线 | 17 | 台 |  |  | 0 |  | 利旧检修安装
2 | 1.5匹挂壁空调 | 型号：利旧 纯铜管含保温及电线 PVC排水管 制冷系统及雪种 主电源线 | 2 | 台 |  |  | 0 |  | 利旧检修安装
3 | 防爆空调 | 型号：BGKT-50 2匹挂式空调3台，5匹3台,3匹1台 纯铜管含保温及电线 PVC排水管 制冷系统及雪种 主电源线 | 6 | 台 |  |  | 0 | 宇成 | 新购
4 | 安装费 | 纯铜管含保温及电线（加厚铜管） PVC排水管（联塑） 制冷系统及雪种 （环保雪种） 主电源线 （珠江） 开孔及安装 | 25 | 台 |  |  | 0
合计 | [6 empty] | 0
税金 | [6 empty] | 0
工程造价 | [6 empty] | 0

## 主电缆安装工程
星星科技
主电缆安装工程 单位：元（人民币）
序号 | 项目名称 | 规格型号 | 数量 | 单位 | 人工 | 材料 | 合计 | 品牌 | 备注
1 | 三涂线体及风机水泵主电 | 3*400+2*185（线耳线槽及辅料） | 1 | 项 |  |  | 0 | 珠江
2 | 加热系统主电 | 3*240+2*120（线耳线槽及辅料） | 1 | 项 |  |  | 0 | 珠江
合计 | [6 empty] | 0
税金 | [6 empty] | 0
工程造价 | [6 empty] | 0

## 弱电安装工程
星星科技
弱电安装工程 单位：元（人民币）
序号 | 项目名称 | 规格型号 | 数量 | 单位 | 人工 | 材料 | 合计 | 品牌 | 备注
1 | 监控探头及网络传输线 | 与原厂同型号 | 5 | 套 |  |  | 0 |  | 与原厂同型号
2 | 办公位网络接口 |  | 8 | 个 |  |  | 0
3 | 喷涂区、丝印车间防爆开关及插座 | 防爆插座 | 1 | 式 |  |  | 0 | 宇飞
合计 | [6 empty] | 0
税金 | [6 empty] | 0
工程造价 | [6 empty] | 0