## Sheet2
喷涂设计要求
序 | 项目分类 | 具体内容 | 规格 | 备注
1 | 线体规划 | 具体位置与线体规划数 | 2F 1条三涂四烤（两涂跟三涂可以快速接驳分开使用；PU炉也可以接驳）
2F一个丝印车间（20个工位8个烤箱)UV机全检包装周转物料等区域要预留；丝印要有单独的调油房，晒网房，网版/夹治具房，其中一条流水拉配冷光机。
2 | 产品定位 | 产品名称 | 手机、平板、充电宝，牙刷，剃须刀，汽车配件等
|  | 产品材质 | 塑胶件
|  | 产品油漆 | 油/水性漆
|  | 最大工装（最大件：产品对角线尺寸） | 15英寸
3 | 产线主要规格参数要求 | 线体运行方式 | 连续式喷漆
|  | 工件转运方式 | 360度
|  | 线体设计线速 | 喷涂7M/MIN(4-10M/MIN，变频调速）
|  | 输送方式 | 水平行走轮采用双轮结构
|  | 链条节距 | 50.8MM
|  | 治具间距 | 152.4MM | 一次治具按间距配加10%的周转数
|  | 喷房要求 | 喷房宽4.5米深度（工件到水帘板2.5M)
|  | 油泵 | 美国固瑞克
|  | 喷枪要求 | 定枪自动喷涂，每个喷房10枪/套，各两套，底中漆各一套低压一套高压，面漆低压；枪架一个竖杆上面两个横杆（每支横杆配一把枪） | 喷枪高压岩田WA101（带微调）20支低压用LRA-200-122p岩田金枪（带微调）40支
|  | 防尘等级 | 上下件区、烤炉区动态10万级，喷漆房、供油房动态万级
|  | 喷房供风 | 万级全新风
|  | 丝印车间 | 丝印拉线每个丝印工位要有喇叭口排风
|  |  | 配一台UV机跟一台随线冷光机 | 机台参数需符合产品要求
|  | 安全指标 | 电箱不允许放在喷房过道需远离危化品
调油房临时储油房烘烤房需要实体墙
4 | 关键指标 | 线体良品率 | 92%
|  | 炉温 | 上下炉温误差值3度（常温—100度可调）（按30米分段控制）
|  | 风压 | 车间微正压，喷房微负压，各区域要配压差表 | 车间，喷房，烤箱等
|  | UV能量 | 工件上下均可调整到800-1500mj/c㎡（无极等9盏） | UV室内温度控制在65度以下
|  | 喷枪油泵 | 喷枪油泵必须提供品牌授权及购置显示品牌型号的发票
|  | 故障率 | 每年≤2次
5 | 配套工程 | 空调（单冷） | 装夹区、全检区、办公室、上下件区控温，调油房、喷房、供漆室，储油房，等区域要单独控制 | 空调风需通过管道过滤进入车间
|  | 循环水 | 需配大小循环两用
|  | 地面 | 两个调油房跟储油房，打样房要做地漏托盘
|  |  | 调油房、供漆室、喷房操作区，喷房过道及喷房后面水池2M区域用不锈钢铺地面，；除设备区不锈钢地板区都采用3MM地流平 | 过道要装防护栏
|  | 显示屏 | 车间参观通道及喷房通道配显示屏（可提现线体运行状况及关键参数）
|  | 雪花机 | 按图纸配套雪花机（固定喷嘴可调、储气管按7天试用量配置） | 迪史洁DSjit-D24
6 | 强电 | 主电箱 | 设备所需主电要自行负责拉到电箱，电箱拉到配套设备
备注： 1.喷涂线体工程是钥匙工程，现有石排现场的拆除，检修利旧，包括需利旧珠海的拆装，运输，土建等所有项目需包干； 2.工程清单参考此设计要求及图纸展开，若工程清单有遗漏，最终以满足此技术方案要求为准。